## bom-slsc-ht_digital
| ldsldsk | dss
Ceramic X7R 50V |  | 100nF | 0402_[1005] | C2000, C2001, C2002, C2003, C2005, C2009, C2010, C2019, C2020, C2023, C2026, C2027, C2028, C2029, C2030, C2031, C2032, C2033, C2034, C2035, C2036, C2037, C2039, C2040, C2041, C2042, C2043, C2044, C2047, C2048, C2049, C2050, C2051, C2053, C2054, C2055, C2056, C2061, C2062, C2064, C2066, C2071, C2072, C2074, C2077, C2078, C2112 | Cap | 47
Ceramic X5R 25V |  | 1uF | 0603_[1608] | C2004, C2021, C2022 | Cap, Cap Pol1, Cap Pol1 | 3
Ceramic X7R 25V |  | 10uF | 1206_[3216] | C2006, C2017, C2018, C2059, C2060, C2110, C2111 | Cap, Cap, Cap, Cap, Cap, Cap Pol1, Cap Pol1 | 7
Ceramic 50V NP0/C0G |  | 100pF | 0603_[1608] | C2007, C2008, C2011, C2012, C2013, C2014, C2015, C2016 | Cap | 8
Ceramic X7R 10V |  | 2.2uF | 0603_[1608] | C2024, C2025 | Cap | 2
Ceramic X7R 50V |  | 4.7uF | 1210_[3225] | C2038 | Cap Pol1 | 1
Ceramic 50V NP0/C0G |  | 18pF | 0603_[1608] | C2045, C2046 | Cap | 2
Tantalum 10V Low ESR (TPSP106M010R2000) |  | 10uF Tantalum | 0805_[2012]_POL | C2052 | Cap Pol1 | 1
Ceramic 50V NP0/C0G |  | NP (18pF) | 0603_[1608] | C2057, C2058 | Cap | 2
Ceramic X7R 50V |  | 8.2nF | 0603_[1608] | C2063 | Cap | 1
Ceramic X7R 25V |  | 470nF | 0603_[1608] | C2065, C2067, C2069, C2070, C2075 | Cap | 5
Ceramic 50V NP0/C0G |  | 33nF | 0603_[1608] | C2068 | Cap | 1
Ceramic X7R 10V |  | 2.2nF | 0603_[1608] | C2073, C2076 | Cap | 2
Ceramic X5R 35V, 50V |  | 1uF | 1206_[3216] | C2107 | Cap Pol1 | 1
Ceramic Y5R 35V, 50V |  | 1uF | 0805_[2012] | C2108 | Cap | 1
Ceramic X7R 50V |  | 10nF | 0603_[1608] | C2109 | Cap | 1
Diode LED Green |  | POWER | 0603_[1608]_LED | D2000 | LED0 | 1
Diode LED Green |  | ACT | 0603_[1608]_LED | D2001 | LED0 | 1
Diode Dual |  | BAV99 | SOT-23 | D2002, D2003, D2004, D2005, D2006, D2007, D2008, D2009, D2010, D2011, D2012 | BAV99 | 11
Diode LED Green |  | +3.3V | 0603_[1608]_LED | D2016 | LED0 | 1
Diode Zener 2% Grade B |  | BZX84-B3V0 | SOT-23 | DZ2000, DZ2001, DZ2002, DZ2003 | ZENER_BZX | 4
Diode Schottky (STPS2L40U) |  | B340A | DO214AA_12 | DZ2006 | D Schottky | 1
NON MONTARE (Pin Header, 2-Pin, 2.54mm, THD) |  | STROBE | HEADER_1X2_2.54MM_THD | J2000, J2001 | Header 2 | 2
Socket Header, 20 pin, 10x2, 2mm, H=4.5mm |  | TO_LOGIC_BOARD | SOCKET_2X10_2MM_SMD | J2002 | Header 10X2 | 1
Pin Header, 20 pin, 10x2, 1.27mm |  | NP (SERVICE) | HEADER_2X10_1.27MM_SMD | J2003 | Header 10X2 | 1
Header, 8-Pin, Dual row |  | Power | HEADER_2X8_2.54MM_THD | J2006 | Header 8X2 | 1
Header, 8-Pin, Dual row |  | Analog Signals | HEADER_2X8_2.54MM_THD | J2007 | Header 8X2 | 1
Header, 4-Pin, Dual row |  | Digital Signal | HEADER_2X4_2.54MM_THD | J2008, J2009 | Header 4X2 | 2
Ferrite (WE 742792021) |  | Ferrite 6A 0,01ohm | 0805_[2012] | L2000, L2003 | Inductor | 2
INDUCTOR, 1210 CASE, 10.0UH (ELJPA100KF) |  | 10uH | 1210_[3225] | L2001, L2002 | Inductor | 2
Inductor (MLZ1608N100L) |  | 10uH | 0603_[1608] | L2004, L2005, L2006, L2007 | Inductor | 4
SMD Shielded Tiny Power Inductor |  | 150uH WE744065151 | WE-TPC | L2010 | Inductor | 1
BJT NPN General-purpose Transistor |  | BC817 | SOT-23 | Q2002 | NPN | 1
Resistor |  | NP | 0402_[1005] | R2000, R2002, R2003, R2004, R2121, R2219 | Res1 | 6
Resistor |  | 33R | 0402_[1005] | R2001, R2013, R2014, R2035, R2036, R2050, R2051, R2052, R2053, R2054, R2055, R2056, R2057, R2060, R2061, R2063, R2066, R2068, R2069, R2070, R2071, R2073, R2074, R2075, R2076, R2077, R2080, R2081, R2082, R2083, R2084, R2085, R2086, R2087, R2089, R2090, R2091, R2092, R2093, R2094, R2095, R2096, R2097, R2098, R2099, R2100, R2101, R2102, R2103, R2104, R2105, R2106, R2108, R2109, R2110, R2111, R2112, R2113, R2114, R2115, R2116, R2117, R2118, R2119, R2120, R2122, R2123, R2210 | Res1 | 68
Resistor |  | 100K 1% | 0603_[1608] | R2005, R2006, R2011, R2012, R2020, R2022, R2024, R2026, R2027, R2028, R2033, R2034, R2042, R2044, R2046, R2048 | Res1 | 16
Resistor |  | 12K 1% | 0603_[1608] | R2007, R2008, R2019, R2021, R2029, R2030, R2041, R2043, R2136 | Res1 | 9
Resistor |  | 180R 1% | 0603_[1608] | R2009, R2010, R2023, R2025, R2031, R2032, R2045, R2047 | Res1 | 8
Resistor |  | NP | 0603_[1608] | R2015, R2017, R2037, R2039, R2067, R2140, R2202 | Res1 | 7
Description |  | Comment | Footprint | Designator | LibRef | Quantity
Resistor |  | 120R 1% | 0603_[1608] | R2016, R2018, R2038, R2040 | Res1 | 4
Resistor |  | 180R | 0603_[1608] | R2049, R2209 | Res1 | 2
Resistor |  | 18K 1% | 0603_[1608] | R2058 | Res1 | 1
Resistor |  | 180K 1% | 0603_[1608] | R2059 | Res1 | 1
Resistor |  | 10K | 0603_[1608] | R2062, R2072, R2088, R2124, R2125, R2218 | Res1 | 6
Resistor |  | 6K8 1% | 0603_[1608] | R2064, R2065 | Res1 | 2
Resistor |  | 1K5 | 0603_[1608] | R2078, R2079, R2138, R2216 | Res1 | 4
Resistor |  | 8K2 | 0603_[1608] | R2107 | Res1 | 1
Resistor |  | 2K2 | 0603_[1608] | R2126, R2127, R2128, R2130, R2131, R2139, R2143, R2144 | Res1 | 8
Resistor |  | 330R | 0603_[1608] | R2129 | Res1 | 1
Resistor |  | 49R9 | 0603_[1608] | R2132, R2133, R2134, R2135 | Res1 | 4
Resistor |  | 8K2 1% | 0603_[1608] | R2137, R2161, R2168, R2171, R2215 | Res1 | 5
Resistor |  | 4K7 | 0603_[1608] | R2141, R2142, R2155, R2159, R2166, R2170 | Res1 | 6
Resistor |  | 56K 0.1% | 0603_[1608] | R2145 | Res1 | 1
Resistor |  | 33K 0.1% | 0603_[1608] | R2146 | Res1 | 1
Resistor |  | 3K3 0.1% | 0603_[1608] | R2147 | Res1 | 1
Resistor |  | 1K | 0603_[1608] | R2148, R2153, R2163, R2208, R2217 | Res1 | 5
Resistor |  | 1K 0.1% | 0603_[1608] | R2149, R2152 | Res1 | 2
Resistor |  | 15K 0.1% | 0603_[1608] | R2150, R2156 | Res1 | 2
Resistor |  | 8K2 0.1% | 0603_[1608] | R2151 | Res1 | 1
Resistor |  | 1K5 1% | 0603_[1608] | R2154 | Res1 | 1
Resistor |  | 2K2 1% | 0603_[1608] | R2157, R2203 | Res1 | 2
Resistor |  | 33K 1% | 0603_[1608] | R2158, R2204 | Res1 | 2
Resistor |  | 220K 0.1% | 0603_[1608] | R2160, R2167 | Res1 | 2
Resistor |  | 100K 0.1% | 0603_[1608] | R2162, R2164 | Res1 | 2
Resistor |  | 47K 1% | 0603_[1608] | R2165, R2214 | Res1 | 2
Resistor |  | 82K 1% | 0603_[1608] | R2169 | Res1 | 1
Resistor |  | 3K9 1% | 0603_[1608] | R2205 | Res1 | 1
Resistor |  | 0R | 0805_[2012] | R2206 | Res1 | 1
Resistor |  | 68K | 0603_[1608] | R2207 | Res1 | 1
Resistor |  | 0R | 0603_[1608] | R2211 | Res1 | 1
Resistor |  | NP (0R) | 0603_[1608] | R2212 | Res1 | 1
Resistor |  | 10K 1% | 0603_[1608] | R2213 | Res1 | 1
Shunt volt reference +2.5V |  | REF3325AIDBZR | sot-23 | U2000 | REF3325 | 1
ADC |  | ADS7951SBDBT | TSSOP50P640-30L | U2001 | ADS7951 sop | 1
Dual Low-Power Operational Amplifier |  | LM2902 | SOIC14 | U2002 | OpAmp | 1
CPU extended temp (-40 to +105°C) |  | STM32F207IGH7 | UFBGA176+25 | U2003 | MANGUSTA_BGA176 | 1
NOT Single Port |  | 74AHC1G04 | SOT-353-5 | U2004 | 74HC1G04 | 1
EEPROM |  | 24C128 | SOIC8 | U2005 | 24C64 | 1
Ethernet PHY |  | DP83848I | LQFP-48_7x7MM_0.5MM_PAD | U2006 | DP83848I | 1
Dual Low-Power Operational Amplifier |  | OPA4188AID | SOIC14 | U2007 | OpAmp | 1
Temperature sensor |  | LM75BIM | SOIC8 | U2008 | LM75 | 1
DC/DC switch converter |  | LM22671MR-ADJ | SOIC8_PAD | U2015 | LM22671MR-ADJ | 1
Shunt voltage reference |  | TLV431BQDBZ | SOT-23 | U2016 | TLV431 3pin | 1
Crystal oscillator |  | 25MHz | CRYSTAL_3.2X2.5MM_4P_SMD | Y2000 | CRYSTAL-4p | 1
Crystal oscillator |  | NP (25MHz) | CRYSTAL_3.2X2.5MM_4P_SMD | Y2001 | CRYSTAL-4p | 1